## 设备
1、设备
序号 | 名称 | 规格型号 | 材质 | 单位 | 数量 | 备注
1 | 吨袋拆包机 | TCG1000 |  | 台 | 1 | 含除尘系统、自控系统
2 | 料仓 | 2800*2800*3180 | 碳钢 | 台 | 1 | 内层防腐、耐磨、耐冲击
3 | 电磁振动给料机 | GZ400 |  | 台 | 1 | 变频调控，1.2-3.0t/h
4 | 大倾角皮带机 | B=600，L=14500 |  | 台 | 1
5 | 铝灰双仓球磨机 | Ф500*5700 | 碳钢 | 台 | 1 | 衬板高锰钢
6 | 圆筒筛 | Ф650*1050 | 碳钢 | 台 | 1 | 耐磨、耐腐筛网
7 | 皮带除铁器 | CQ0522 |  | 台 | 2
8 | 斗式提升机 | TH300*7500 | 碳钢 | 台 | 1 | 装料斗耐磨、耐腐
9 | 铝灰滚筒筛 | Ф1800*7500 | 碳钢 | 台 | 1 | 耐磨、耐腐筛网
10 | 皮带输送机/螺旋 | B=500，L=10000 |  | 台 | 1 | 装料斗耐磨、耐腐
11 | 斗式提升机 | TH250*8500 | 碳钢 | 台 | 1 | 装料斗耐磨、耐腐
12 | 可倾斜燃气坩埚熔化炉 | CEQ-1000KG |  | 台 | 2 | 分体式燃烧器、配工作平台
13 | 称重及熔炉管理系统 | YS-1000 |  | 套 | 2 | 含自动投料架
14 | 铸锭机 | 12米（球墨铸铁铝锭槽） |  | 台 | 1 | 含引流槽，铝锭槽不粘铝涂层、分流盘
15 | 码垛机器人 | ABB6700 |  | 台 | 1
16 | 高温脉冲布袋除尘系统 | FS-25000 |  | 台 | 1 | 管道、吸罩不锈钢，布袋为进口耐高温
17 | 中间料仓 | 4300*3000*2000 | 碳钢 | 台 | 1 | 内层防腐、耐磨、耐冲击
18 | 皮带秤 | B=500，L=3000 |  | 台 | 1 | 精确度1KG
19 | 螺旋输送机 | Ф159*1500 | 碳钢 | 台 | 1 | 密封、内层防腐、耐磨、
20 | 渣铝分离机 | HXZL1200*3600 |  | 台 | 1 | 密封、分离腔负压、抗高强冲击
21 | 除尘系统 | DMC240 |  | 台 | 1
22 | 化碱槽 | ⌀2000*2000 | 碳钢 | 台 | 2 | 内层防腐、耐磨
23 | 化碱泵 | Q=15m³/h，H=15m | 碳钢 | 台 | 2 | 防腐、耐磨
24 | 高频筛 | 2m² | 304 | 台 | 1 | 筛网防腐、耐磨
25 | 高频筛上料槽 | ⌀1500*1500 | 304 | 台 | 1 | 内层防腐、耐磨
26 | 高频筛上料泵 | Q=15m³/h,H=15m | 合金 | 台 | 1 | 防腐、耐磨
27 | 强化反应槽 | ⌀2000*2000 | 304 | 台 | 2 | 内层防腐、耐磨
28 | 强化反应泵 | Q=15m³/h，H=15m | 合金 | 台 | 2 | 防腐、耐磨
29 | 高级氧化槽 | HXYH⌀2000*2000 | 304 | 台 | 1 | 内层防腐、耐磨
30 | 氧化剂制备器 | HXYJ100 | 304 | 台 | 1 | 氧化剂100g/h
31 | 深度氧化泵 | Q=15m³/h，H=30m | 合金 | 台 | 1 | 防腐、耐磨、抗氧化
32 | CO2调节槽 | HXTJ⌀2000*2000 | 304 | 台 | 1 | 内层防腐、耐磨,含CO2弥散器，CO2微纳米化
33 | 调节泵 | Q=15m³/h，H=30m | 合金 | 台 | 1 | 防腐、耐磨
34 | 沉降上料泵 | Q=15m³/h，H=30m | 合金 | 台 | 1 | 防腐、耐磨
35 | 沉降槽 | ⌀3000*2000 | 碳钢 | 台 | 1 | 内层防腐、耐磨
36 | 过滤机上料泵 | Q=15m³/h，H=30m | 合金 | 台 | 1 | 防腐、耐磨
37 | 三段真空带式过滤系统 | RBF10-1000 | 316L | 台 | 1 | 三次洗涤，上部气体收集，含洗涤液循环泵
38 | 烘干系统 | 6210，0.8-1.2t/h | 碳钢\316L | 台 | 1 | 内层316L
39 | 除尘器 | DMC120 |  | 台 | 1
40 | 成品斗式提升机 | TH250*7000 |  | 台 | 1 | 装料斗耐磨、耐腐
41 | 成品仓 | ⌀1500*1500 | 碳钢 | 台 | 1 | 内层防腐、耐磨
42 | 机封水池 | 1000*1000*1000 |  | 个 | 1
43 | 机封水泵 | Q=20m³/h，H=30m | 合金 | 台 | 1
44 | 生产用水水池 | 2500*11000*3000 |  | 个 | 1 | 内层防腐、耐磨
45 | 新水洗涤泵 | Q=30m³/h，H=30m | 合金/防腐 | 台 | 1
46 | 浓盐水泵 | Q=15m³/h，H=30m | 合金/防腐 | 台 | 1 | 防腐
47 | 循环水泵 | Q=30m³/h，H=50m | 合金/防腐 | 台 | 1 | 防腐
48 | 氨气收集与氨水制备系统 | 氨气55-75m3/h | 316L | 台 | 1 | 氨水浓度≥15%
49 | 污水槽 | ⌀1500*1500 | 碳钢 | 台 | 2 | 内层防腐、耐磨
50 | 污水泵 | Q=15m³/h，H=30m | 合金 |  | 2 | 渣浆泵，防腐，耐磨
51 | 惰性气体制备系统 | 80-120立方/小时 |  | 台 | 1
52 | 空压机 | 5m³ |  | 台 | 1
53 | 储气罐 | 3m³ |  | 台 | 1
54 | 冷却塔 | 10m³ |  | 台 | 1
55 | 停电应急系统 | 30kw补充电源 |  | 套 | 1
2

## 电器控制
2、电气
序号 | 名 称 | 型号/规格/材质 | 单位 | 数量 | 备 注
1 | 现场配电设备
1.1 | 低压开关柜AA01~AA03 | GGD2柜，30kA；材质：碳钢喷塑；防护等级：IP44；防腐等级：F1；环境特征：车间内靠墙安装，上进线、上出线 | 台 | 8 | 详见0.4kV配电系统图
1.2 | 熔铝炉系统电控箱1 | 供应商标准 | 台 | 1 | 以到货尺寸为准，厂家成套
1.3 | 熔铝炉系统电控箱2 | 供应商标准 | 台 | 1 | 以到货尺寸为准，厂家成套
1.4 | 铸锭机电控箱 | 供应商标准 | 台 | 1 | 以到货尺寸为准，厂家成套
1.5 | 码垛机电控箱 | 供应商标准 | 台 | 1 | 以到货尺寸为准，厂家成套
1.6 | 球磨机电控箱 | 供应商标准 | 台 | 1 | 以到货尺寸为准，厂家成套
1.7 | 备料电控箱 | 供应商标准 | 台 | 1 | 以到货尺寸为准，厂家成套
1.8 | 收尘器电控箱 | 供应商标准 | 台 | 1 | 以到货尺寸为准，厂家成套
1.9 | 布袋收尘器电控箱 | 供应商标准 | 台 | 1 | 以到货尺寸为准，厂家成套
1.1 | 负荷开关箱 | 材质：碳钢喷塑；防护等级：IP55；防腐等级：F1 环境特征：户内 | 台 | 1 | 以到货尺寸为准
1.11 | 操作柱（含立柱） | 材质：ABS；防护等级：IP55；防腐等级：F1 环境特征：户内 | 台 | 1 | 含2按钮、2指示灯
1.12 | 输送机、提升机电控箱 | 供应商标准 | 台 | 1 | 以到货尺寸为准，厂家成套
1.13 | CEMS电控箱 | 供应商标准 | 台 | 1 | 以到货尺寸为准，厂家成套
1.14 | 渣铝分离及附属电控箱 | 供应商标准 | 台 | 1
1.15 | 1#湿法电控箱 | 供应商标准 | 台 | 1
1.16 | 2#湿法电控箱 | 供应商标准 | 台 | 1
1.17 | 3#湿法电控箱 | 供应商标准 | 台 | 1
1.18 | 监控系统 |  | 套 | 1 | 全车间监控
1.19 | 自控系统 |  | 套 | 1 | 局部设备控制集成
1.2 | 现场控制箱 | 供应商标准 | 台 | 60
1.21 | 检修电源箱 | 国标 | 台 | 6
1.22 | 照明箱 | 国标 | 台 | 6
2 | 电缆桥架 |  | 台
2.1 | 电缆桥架（玻璃钢） | 梯式，400mm（宽）*150mm（高），跨距3m，带3:1隔板及盖板 | m | 530 | 配套相应连接片、跨接线及螺栓等
2.2 | 水平弯通（玻璃钢） | 400（宽）*150mm（高） | 套 | 10
2.3 | 垂直上弯通（玻璃钢） | 400（宽）*150mm（高） | 套 | 10
3 | 电缆
3.1 | 低压动力电缆 | ZR-YJV-0.6/1kV-4×120+1×70mm2 | 米 | 550
3.2 | 低压动力电缆 | ZR-YJV-0.6/1kV-4×50+1×25mm2 | 米 | 480
3.3 | 低压动力电缆 | ZR-YJV-0.6/1kV-4×35+1×16mm2 | 米 | 400
3.4 | 低压动力电缆 | ZR-YJV-0.6/1kV-5×16mm2 | 米 | 400
3.5 | 低压动力电缆 | ZR-YJV-0.6/1kV-5×10mm2 | 米 | 200
3.6 | 低压动力电缆 | ZR-YJV-0.6/1kV-5×6mm2 | 米 | 800
3.7 | 低压动力电缆 | ZR-YJV-0.6/1kV-5×4mm2 | 米 | 1200
3.8 | 低压动力电缆 | ZR-YJV-0.6/1kV-3×95+1×50mm2 | 米 | 320
3.9 | 低压动力电缆 | ZR-YJV-0.6/1kV-4×10mm2 | 米 | 290
3.1 | 低压动力电缆 | ZR-YJV-0.6/1kV-4×4mm2 | 米 | 920
3.11 | 低压动力电缆 | ZR-YJV-0.6/1kV-3×4mm2 | 米 | 625
3.12 | 低压控制电缆 | ZR-KYJV-0.45/0.75kV-12×1.5mm² | 米 | 4200
4 | 钢材
4.1 | 镀锌钢管 | DN100 | 米 | 105
4.2 | 镀锌钢管 | DN65 | 米 | 180
4.3 | 镀锌钢管 | DN50 | 米 | 200
4.4 | 镀锌钢管 | DN40 | 米 | 220
4.5 | 镀锌钢管 | DN32 | 米 | 400
4.6 | 镀锌钢管 | DN25 | 米 | 500
4.7 | 镀锌角钢 | ∠50×50×5 | 米 | 320
4.8 | 防火堵料 |  | 吨 | 1 | 全厂共用
5 | 防雷接地
5.1 | 热镀锌扁钢 | -40x4 | m | 1500 | 接地干线
5.2 | 热镀锌扁钢 | -25x4 | m | 500 | 接地支线
5.3 | 等电位接地端子板 | 紫铜板，500×100×6 | 个 | 10

## 管道仪表
3、管道
序号 | 类别 | 名称 | 规格型号 | 材质 | 数量
1 | 阀门 | 闸阀 | DN40，PN16 | 铸钢 | 15
2 |  | 闸阀 | DN50，PN16 | 铸钢 | 40
3 |  | 闸阀 | DN65，PN16 | 铸钢 | 18
4 |  | 闸阀 | DN80，PN16 | 铸钢 | 15
5 |  | 闸阀 | DN100，PN16 | 304不锈钢 | 15
6 |  | 球阀 | DN15，PN16 | 304不锈钢 | 74
7 |  | 球阀 | DN20，PN16 | 304不锈钢 | 50
8 |  | 球阀 | DN25，PN16 | 304不锈钢 | 60
9 |  | 蝶阀 | DN50，PN16 | 球墨铸钢 | 65
10 |  | 蝶阀 | DN100，PN16 | 球墨铸钢 | 13
11 |  | 蝶阀 | DN125，PN16 | 球墨铸钢 | 18
12 |  | 蝶阀 | DN150，PN16 | 球墨铸钢 | 24
13 |  | 单向阀 | DN50 | 304不锈钢 | 12
14 |  | 安全阀 | DN50 | 弹簧式 | 10
15 | 管道 | 无缝钢管 | ⌀22*2.75 | Q235 | 440
16 |  | 无缝钢管 | ⌀25*2.75 | Q235 | 335
17 |  | 无缝钢管 | ⌀32*3.25 | Q235 | 360
18 |  | 无缝钢管 | ⌀38*3.25 | Q235 | 60
19 |  | 无缝钢管 | ⌀45*3.5 | Q235 | 60
20 |  | 无缝钢管 | ⌀57*3.5 | Q235 | 366
21 |  | 无缝钢管 | ⌀89*4 | Q235 | 97
22 |  | 无缝钢管 | ⌀108*4 | Q235 | 120
23 |  | 无缝钢管 | ⌀133*5 | Q235 | 60
24 |  | 无缝钢管 | ⌀159*5 | Q235 | 60
25 |  | 无缝钢管 | ⌀57*3.5 | 304不锈钢 | 120
26 |  | 无缝钢管 | ⌀76*3.75 | 304不锈钢 | 58
27 |  | 无缝钢管 | ⌀89*4 | 304不锈钢 | 76
28 |  | 无缝钢管 | ⌀108*4 | 304不锈钢 | 98
29 | 仪表 | 电磁流量计 | DN50，1.0MPa，橡胶衬里，电极材料：316L，4-20mA，24V,一体式 | 304不锈钢 | 25
30 |  | 电磁流量计 | DN80，1.0MPa，橡胶衬里，电极材料：316L，4-20mA，24V,一体式 | 304不锈钢 | 12
31 |  | 电磁流量计 | DN100，1.0MPa，橡胶衬里，电极材料：316L，4-20mA，24V,一体式 | 304不锈钢 | 15
32 |  | 液位计 |  | 304不锈钢 | 15
33 |  | 温度传感器 | PT100 |  | 70
34 |  | 压力表 | 测量范围：-0.1～0.6MPa，表盘直径60mm，防腐防震 | 304不锈钢 | 45
|  | 浓度计 |  | 304不锈钢 | 4
|  | 密度计 |  | 304不锈钢 | 4
35 |  | 隔膜压力变送器 |  | 304不锈钢 | 45

## 土建
4、土建