## 表-04 单位工程招标控制价汇总表
单位工程招标控制价汇总表
工程名称：港澳码头及周边地块综合整治项目-安防监控系统（项目外围部分）工程 |  | 标段： |  | 第 1 页 共 1 页
序号 | 汇总内容 |  | 金额:(元) |  | 其中：暂估价(元)
1 | 分部分项合计
2 | 措施合计
2.1 | 绿色施工安全防护措施费
2.2 | 其他措施费
3 | 其他项目
3.1 | 暂列金额
3.2 | 暂估价
3.3 | 计日工
3.4 | 总承包服务费
3.5 | 预算包干费
3.6 | 工程优质费
3.7 | 概算幅度差
3.8 | 索赔费用
3.9 | 现场签证费用
3.10 | 其他费用
4 | 税前工程造价
5 | 增值税销项税额
6 | 总造价
7 | 人工费
招标控制价合计=1+2+3+5
注：本表适用于单位工程招标控制价或投标报价的汇总，如无单位工程划分，单项工程也使用本表汇总
表—04

## 表-08 分部分项工程和单价措施项目清单与计价表
分部分项工程和单价措施项目清单与计价表
工程名称：港澳码头及周边地块综合整治项目-安防监控系统（项目外围部分）工程 |  |  |  | 标段： |  |  |  | 第 1 页 共 6 页
序号 | 项目编码 | 项目名称 | 项目特征描述 |  | 计量单位 | 工程量 | 金额（元）
[7 empty] | 综合单价 |  | 综合合价 | 其中
暂估价
整个项目
1 | 040205020002 | 400万全彩筒型摄像机 | 1.类型:400万全彩筒型摄像机 2.规格、型号:最高分辨率可达2560 × 1440 @25 fps，在该分辨率下可输出实时图像; 智能侦测：支持越界侦测，区域入侵侦测 ; 支持萤石平台接入; 支持背光补偿，强光抑制，3D数字降噪，120 dB宽动态适应不同监控环境; 1个内置麦克风，高清拾音; 支持柔光灯补光，照射距离最远可达30 m; 符合IP66防尘防水设计，可靠性高; 传感器类型：1/1.8" Progressive Scan CMOS 最低照度：彩色：0.0005 Lux @（F1.0，AGC ON），0 Lux with Light 宽动态：120 dB 供电：DC： 12 V，0.42 A，PoE： 802. 3afjClass 3 |  | 台 | 37
2 | 030506008001 | 视频系统调试 | 1.名称:视频系统调试 |  | 系统 | 37
3 | 030411006001 | 接线盒 | 1.名称:接线盒 2.安装形式:暗装 |  | 个 | 37
本页小计
注：为计取规费等的使用，可在表中增设其中：“定额人工费”。
表—08
分部分项工程和单价措施项目清单与计价表
工程名称：港澳码头及周边地块综合整治项目-安防监控系统（项目外围部分）工程 |  |  |  | 标段： |  |  |  | 第 2 页 共 6 页
序号 | 项目编码 | 项目名称 | 项目特征描述 |  | 计量单位 | 工程量 | 金额（元）
[7 empty] | 综合单价 |  | 综合合价 | 其中
暂估价
4 | 030507010001 | IP网络音箱 | 1.名称:IP网络音箱 2.类别:1. 一体化壁挂式设计、整合网络音频解码，数字功放及音箱。 2. 采用高速工业级双核(ARM+DSP)芯片、启动时间≤1秒。 3. 内置高保真扬声器和2×10W(8Ω)立体声D类功率放大器。 4. 内置回路检测功能、可远程监听扬声器工作状态、轻松维护。 5. 服务软件远程调节输出音量、并可在本地用旋钮调节线路输入音量。 6. 标准RJ45网络接口、有以太网口的地方即可接入、支持跨网段和跨路由 |  | 台 | 1
5 | 粤030507021001 | 摄像机墙装立杆 | 1.名称:摄像机墙装立杆 2.规格:76管，2米立杆，表面烤漆。安装在围墙上，带2个横臂，壁雷针。 |  | 个 | 17
6 | 粤030507021002 | 监控立杆 | 1.名称:监控立杆 2.规格:3.5米立杆，下杆直径120mm，上杆直径80mm，表面烤漆，含基础笼，水泥浇筑 |  | 个 | 1
7 | 粤030507021003 | 监控摄像机支架 | 1.名称:监控摄像机支架 2.规格:壁装支架，铝合金安装支架 |  | 个 | 1
8 | 030404017006 | 加厚不锈钢防水箱 | 1.名称:加厚不锈钢防水箱 2.型号:400*300*160室外304不锈钢防水箱 3.安装方式:悬挂式 |  | 台 | 18
9 | 030402010003 | 防雷器 | 1.名称:防雷器 2.规格:POE百兆网络防雷器 |  | 组 | 36
本页小计
注：为计取规费等的使用，可在表中增设其中：“定额人工费”。
表—08
分部分项工程和单价措施项目清单与计价表
工程名称：港澳码头及周边地块综合整治项目-安防监控系统（项目外围部分）工程 |  |  |  | 标段： |  |  |  | 第 3 页 共 6 页
序号 | 项目编码 | 项目名称 | 项目特征描述 |  | 计量单位 | 工程量 | 金额（元）
[7 empty] | 综合单价 |  | 综合合价 | 其中
暂估价
10 | 030501012004 | 64路16盘位NVR | 1.名称:64路16盘位NVR 2.功能:硬件规格： 3U标准机架式 2 个 HDMI，2 个 VGA, HDMI+VGA 组内同源 16盘位，可满配8T、10T硬盘 2个千兆网口 2 个 USB2.0接口、 1 个 USB3.0接口 1个eSATA接口、16个SATA接口 报警I0： 16进8出 支持RAID0、1、5、10，支持全局热备盘 软件性能： 输入带宽：320M 32路H. 264. H. 265混合接入 最大支持16×108OP解码 支持H. 265 、 H. 264解码 Smart 2.0/整机热备/ANR/智能检索/智能回放/车牌检索/人脸检索/热度图/客 流量统计/分时段回放/超高倍速回放/双系统备份 |  | 台 | 1
11 | 030501012005 | 监控专用级硬盘 | 1.名称:监控专用级硬盘 2.功能:3. 5 HDD, 8TB, 7200RPM, 256MB, SATA 6Gb/s |  | 台 | 10
本页小计
注：为计取规费等的使用，可在表中增设其中：“定额人工费”。
表—08
分部分项工程和单价措施项目清单与计价表
工程名称：港澳码头及周边地块综合整治项目-安防监控系统（项目外围部分）工程 |  |  |  | 标段： |  |  |  | 第 4 页 共 6 页
序号 | 项目编码 | 项目名称 | 项目特征描述 |  | 计量单位 | 工程量 | 金额（元）
[7 empty] | 综合单价 |  | 综合合价 | 其中
暂估价
12 | 030501012006 | 64路8盘位NVR | 1.名称:64路8盘位NVR 2.功能:2U标准机架式 可接驳符合ONVIF、RTSP标准的众多主流厂商网络摄像机； 支持H.265高效视频编码码流，支持H.265、H.264IP设备混合接入； 支持8路1080P解码，解码性能强劲； 最大支持800万像素高清网络视频的预览、存储与回放； 支持HDMI与VGA异源输出，HDMI支持4K超高清显示输出，VGA支持高清1080p显示输出； 支持8个SATA接口，最大支持满配8T硬盘； 支持智能搜索、回放及备份功能，有效提高录像检索与回放效率； 支持萤石云服务，可实现手机远程预览回放； 支持萤石、ISUP以及GB28181协议，轻松实现平台接入 2个千兆网口、2 个 USB2.0接口、 1 个 USB3.0接口 |  | 台 | 1
13 | 080904009002 | 55寸液晶监视器 | 1.名称:55寸监控专用高清4K监视器 |  | 台 | 1
14 | 080904009003 | 32寸液晶监视器 | 1.名称:32寸监控专用高清4K监视器 |  | 台 | 1
15 | 030502001001 | 网络机柜 | 1.名称:网络机柜 2.规格:机柜600*800*1165（42U) |  | 台 | 1
16 | 030502001002 | 网络机柜 | 1.名称:网络机柜 2.规格:机柜600*635*590（12U） |  | 台 | 1
17 | 031101019001 | 理线架 | 1.类型:理线架 2.型号、规格:网络理线架24口1U |  | 架 | 1
18 | 030502012001 | 机柜PDU | 1.名称:机柜PDU 2.规格:8插位，10A-2500W，线长1.8米 |  | 个 | 2
本页小计
注：为计取规费等的使用，可在表中增设其中：“定额人工费”。
表—08
分部分项工程和单价措施项目清单与计价表
工程名称：港澳码头及周边地块综合整治项目-安防监控系统（项目外围部分）工程 |  |  |  | 标段： |  |  |  | 第 5 页 共 6 页
序号 | 项目编码 | 项目名称 | 项目特征描述 |  | 计量单位 | 工程量 | 金额（元）
[7 empty] | 综合单价 |  | 综合合价 | 其中
暂估价
19 | 030502001004 | 机柜、机架 | 1.名称:机柜PDU 2.规格:8插位，10A-2500W，线长1.8米 |  | 台 | 1
20 | 030501012007 | 交换机 | 1.名称:POE千兆交换机 2.功能:8个千兆POE端口，1个千兆电口，1个千兆光口， 110W PoE 交流供电 |  | 台 | 18
21 | 030501012008 | 核心交换机 | 1.名称:核心交换机 2.功能:24口千兆网口 |  | 台 | 1
22 | 030502014002 | 光纤收发器 | 1.名称:千兆 一光一电单模 |  | 台 | 18
23 | 030502001003 | 光纤收发器机框 | 1.名称:光纤收发器机框 2.规格:14槽 |  | 台 | 2
24 | 031101019002 | 24口光纤配线机架 | 1.类型:24口光纤配线机架 2.型号、规格:24口满配FC耦合器 尾纤，电信级SC满配ODF光纤配线架24口 |  | 架 | 2
25 | 030502015001 | 4口光纤终端盒 | 1.光缆芯数:4口满配FC耦合器 尾纤 |  | 个 | 18
26 | 030502009001 | 光纤跳纤 | 1.名称:光纤跳纤 2.类别:单模单芯FC/SC 2米 |  | 条 | 36
27 | 030502014003 | 光纤熔接及配件 | 1.方法:光纤整理，绑扎，纤芯熔接，标签贴注，熔接配件1批 |  | 芯 | 84
28 | 030502009002 | HDMI连接线 | 1.名称:HDMI2.0高清4K数据连接线 5米 |  | 条 | 2
29 | 030411004008 | 配线 | 1.名称:配线 2.配线形式:管内配线 3.型号:RVV3*2.5 |  | m | 4000
30 | 030404017007 | 配电箱 | 1.名称:配电箱 2.规格:16位配电箱 含漏电保护开关 3.安装方式:悬挂式 |  | 台 | 1
31 | 030904016002 | UPS电源 | 1.名称:UPS电源 2.容量:6KVA(30分钟) 3.安装及调试 |  | 套 | 1
32 | 030411004009 | 配线 | 1.名称:配线 2.配线形式:管内配线 3.型号:RVV3*4 |  | m | 10
本页小计
注：为计取规费等的使用，可在表中增设其中：“定额人工费”。
表—08
分部分项工程和单价措施项目清单与计价表
工程名称：港澳码头及周边地块综合整治项目-安防监控系统（项目外围部分）工程 |  |  |  | 标段： |  |  |  | 第 6 页 共 6 页
序号 | 项目编码 | 项目名称 | 项目特征描述 |  | 计量单位 | 工程量 | 金额（元）
[7 empty] | 综合单价 |  | 综合合价 | 其中
暂估价
33 | 030502007002 | 光缆 | 1.名称:光缆 2.规格:24芯室外单模凯装，电信级 |  | m | 4000
34 | 030502005002 | 六类非屏蔽双绞线 | 1.名称:六类非屏蔽双绞线 2.敷设方式:管、槽、桥架内敷设 |  | m | 150
35 | 030502009003 | 6类网络跳线 | 1.名称:6类网络跳线 |  | 条 | 74
36 | 030411001013 | 配管 | 1.名称:刚性难燃管 2.规格:PVC25 3.配置形式:埋地敷设 |  | m | 3700
37 | 030411001012 | 配管 | 1.名称:刚性难燃管 2.规格:PVC32 3.配置形式:埋地敷设 |  | m | 120
38 | 040101002009 | 挖沟槽土方 | 1.土壤类别:一、二类土 2.挖土深度:综合考虑 |  | m3 | 58.8
39 | 040103001013 | 回填方 | 1.填方材料品种:回填土 2.密实度要求:综合考虑 |  | m3 | 58.8
分部分项合计
措施项目
40 | 031302007010 | 高层施工增加 |  |  | 项 | 1
41 | 031301017010 | 脚手架搭拆费 |  |  | 项 | 1
单价措施合计
本页小计
合 计
注：为计取规费等的使用，可在表中增设其中：“定额人工费”。
表—08

## 表-11 总价措施项目清单与计价表
总价措施项目清单与计价表
工程名称：港澳码头及周边地块综合整治项目-安防监控系统（项目外围部分）工程 |  |  |  |  | 标段： |  |  | 第 1 页 共 2 页
序号 | 项目编码 | 项目名称 | 计算基础 | 费率 (%) |  | 金额 (元) | 调整费率 (%) |  | 调整后金额 (元) | 备注
1 | LSSGCSF00006 | 绿色施工安全防护措施费 | 分部分项人工费+分部分项机具费 | 35.77 | [5 empty] | 以分部分项的人工费与施工机具费之和为计算基础，费率35.77%
2 | 031301010006 | 安装与生产同时进行增加费用 | 分部分项人工费 | 0 | [5 empty] | 按人工费的10%计算
3 | 031301011006 | 在有害身体健康环境中施工增加费 | 分部分项人工费 | 0 | [5 empty] | 按人工费的10%计算
4 | TSSGBWZJF006 | 在地下（暗）室、设备及大口径管道内等特殊施工部位进行施工增加费 |  | 30 | [5 empty] | 按该部分人工费的30%计算
5 | 粤031302008006 | 赶工措施费 | 分部分项人工费+分部分项机具费 | 0 | [5 empty] | 赶工措施费=（1-δ）*分部分项（人工费+施工机具费）*0.344 （0.8≤δ＜1 式中：δ=合同工期/定额工期）
6 | 031302002006 | 夜间施工增加费 |  | 20 | [5 empty] | 按其夜间施工项目人工费的20%计算
7 | JTGRSGZJF006 | 交通干扰工程施工增加费 |  | 10 | [5 empty] | 按在市政道路上施工项目人工费的10%计算
8 | 粤031302009006 | 文明工地增加费 | 分部分项人工费+分部分项机具费 | 0 | [5 empty] | 以分部分项的人工费与施工机具费之和为计算基础；市级文明工地1.00%；省级文明工地2.00%
9 | DXGXJCJXF006 | 地下管线交叉降效费 | [7 empty] | 按实际发生或经批准的施工方案计算
编制人（造价人员）： |  |  |  |  | 复核人（造价工程师）：
表-11
总价措施项目清单与计价表
工程名称：港澳码头及周边地块综合整治项目-安防监控系统（项目外围部分）工程 |  |  |  |  | 标段： |  |  | 第 2 页 共 2 页
序号 | 项目编码 | 项目名称 | 计算基础 | 费率 (%) |  | 金额 (元) | 调整费率 (%) |  | 调整后金额 (元) | 备注
10 | QTFY00000006 | 其他费用 | [7 empty] | 按实际发生或经批准的施工组织设计方案计算
合 计
编制人（造价人员）： |  |  |  |  | 复核人（造价工程师）：
表-11

## 表-12 其他项目清单与计价汇总表
其他项目清单与计价汇总表
工程名称：港澳码头及周边地块综合整治项目-安防监控系统（项目外围部分）工程 |  |  | 标段： |  | 第 1 页 共 1 页
序号 | 项目名称 | 金额（元） |  | 结算金额（元） |  | 备注
1 | 暂列金额 | 0.00 |  |  |  | 明细详见表-12-1
2 | 暂估价 | 0.00
2.1 | 材料暂估价 | — |  |  |  | 明细详见表-12-2
2.2 | 专业工程暂估价 | 0.00 |  |  |  | 明细详见表-12-3
3 | 计日工 |  |  |  |  | 明细详见表-12-4
4 | 总承包服务费 |  |  |  |  | 明细详见表-12-5
5 | 预算包干费
6 | 工程优质费
7 | 概算幅度差
8 | 现场签证费用
9 | 索赔费用
10 | 其他费用
合 计 | [5 empty] | —
注：材料（工程设备）暂估单价进入清单项目综合单价，此处不汇总。
表—12

## 表-13 规费、税金项目清单与计价表
规费、税金项目清单与计价表
工程名称：港澳码头及周边地块综合整治项目-安防监控系统（项目外围部分）工程 |  |  | 标段： |  | 第 1 页 共 1 页
序号 | 项目名称 | 计算基础 | 计算基数 | 计算费率 (%) |  | 金额(元)
1 | 增值税销项税额 | 分部分项合计+措施合计+其他项目 |  | 9
合 计
编制人（造价人员）： |  |  | 复核人（造价工程师）：
表—13