## 热控仪表类
新东元环保投资有限公司热控仪表类备件清单（2024年度）
序号 | 名称 | 型号规格 | 单位 | 预估数量 | 品牌/厂家 | 备注
1 | 称重传感器 | CZL-YB-30SH | 只 | 2 | 山东金钟 | 地磅
2 | 称重传感器 | CZL-YB-40SH | 只 | 2 | 山东金钟 | 地磅
3 | 称重指示器 | XK3102SD | 台 | 1 | 山东金钟 | 地磅
4 | 读卡器 | SAAT-F805 | 套 | 1 | 山东金钟 | 地磅
5 | 数字I/O板 | PCI-1761 | 块 | 1 | 山东金钟 | 地磅
6 | 红外光栅 | FZB-8 | 对 | 1 | 山东金钟 | 地磅
7 | 红外探测器 | XA030D | 对 | 1 | 广州朗赫 | 地磅
8 | 称重仪表 | DZ2008-R1 | 个 | 1 | 广州朗赫 | 地磅
9 | 称重传感器 | DZHM-62-D-40t | 个 | 2 | 广州朗赫 | 地磅
10 | 传感器汇集接线盒 | DJ6-8P-1 | 个 | 2 | 广州朗赫 | 地磅
11 | 光电开光 | MY-40A | 个 | 1 | 广州朗赫 | 地磅
12 | 交通信号灯 | CD200-3-15A | 个 | 1 | 广州朗赫 | 地磅
13 | 道闸机 | 3063 | 个 | 1 | 广州朗赫 | 地磅
14 | 车牌自动识别仪 | 400万像素\IO控制\全天综 合识别率》96%\识别种类超 1500+\识别速度＜100ms | 个 | 1 | 广州朗赫 | 地磅
15 | 户外音柱 | SAST/先科 定压户外 | 个 | 1 | 广州朗赫 | 地磅
16 | 渣吊称重成套 | QCX-M-1-10T/200-400 | 套 | 1 | 常州市常欣电子衡器有限公司 | 渣吊称重
17 | 无线发射器 | QCX-4C-S-18T | 个 | 1 | 常州市常欣电子衡器有限公司 | 垃圾吊称重
18 | 起重量限制器/QXC-4C型电子秤 | QCX-4C-S-18T | 个 | 1 | 常州市常欣电子衡器有限公司 | 垃圾吊称重，含仪表
19 | 称重传感器 | XB-15T | 个 | 2 | 常州市常欣电子衡器有限公司 | 垃圾吊称重
20 | 压力表 | 径向Y-150,量程：0-10MPa,螺牙:M20×1.5，接液材质：316 | 个 | 20 | 上自仪/布莱迪/川仪 | 锅炉
21 | 压力表 | 径向Y-100,量程：0-1.6MPa,螺牙:M20×1.5，接液材质：316 | 个 | 10 | 上自仪/布莱迪/川仪 | 储气罐
22 | 压力表 | 径向Y-100,量程：0-0.4MPa,螺牙:M20×1.5，接液材质：316 | 个 | 2 | 上自仪/布莱迪/川仪 | 除氧器
23 | 耐震压力表 | 耐震径向Y-100,量程：0-2.5MPa,螺牙:M20×1.5，接液材质：316 | 个 | 5 | 上自仪/布莱迪/川仪 | 汽轮机
24 | 耐震压力表 | 耐震轴向带边YN-100ZT,量程：0-2.5MPa,螺牙:M20×1.5，接液材质：316 | 个 | 5 | 上自仪/布莱迪/川仪 | 开机盘
25 | 耐震压力表 | 耐震轴向带边YN-100ZT,量程：0-10MPa,螺牙:M20×1.5，接液材质：316 | 个 | 5 | 上自仪/布莱迪/川仪 | 开机盘
26 | 耐震压力表 | 耐震轴向带边YN-100ZT,量程：0-4MPa,螺牙:M20×1.5，接液材质：316 | 个 | 5 | 上自仪/布莱迪/川仪 | 开机盘
27 | 耐震压力表 | 耐震轴向带边YN-100ZT,量程：0-0.6MPa,螺牙:M20×1.5，接液材质：316 | 个 | 5 | 上自仪/布莱迪/川仪 | 开机盘
28 | 耐震压力表 | 耐震轴向带边YN-100ZT,量程：-0.1-0.15MPa,螺牙:M20×1.5，接液材质：316 | 个 | 5 | 上自仪/布莱迪/川仪 | 开机盘
29 | 压力表 | 径向Y-100,量程：0-10KPa,螺牙:M20×1.5，接液材质：316 | 个 | 2 | 上自仪/布莱迪/川仪
30 | 压力表 | 径向Y-100,量程：0-1MPa,螺牙:M20×1.5，接液材质：316 | 个 | 5 | 上自仪/布莱迪/川仪
31 | 耐震压力表 | 径向Y-60,量程：0-25MPa,螺牙:M14×1.5，接液材质：316 | 个 | 2 | 上自仪/布莱迪/川仪
32 | K型热电偶 | 0~1000℃，铠装芯装配式，K分度，单支，L=1100，φ6铠装偶；φ25保护管材质：GH3030，电气接口：M20x1.5内螺纹，配防水接线盒(弹簧压着式)，精度等级：I，配套304活动卡套法兰:DN40,PN10，400mm耐磨头(整体式):钨钴镍基耐磨合金 | 支 | 20 | 上自仪/布莱迪/安徽天康 | 锅炉
33 | K型热电偶 | 单支，热电偶材料：镍铬-镍硅 ； L=1000mm 耐磨头材质：钴60，耐磨头长度：300mm，耐腐蚀；保护套管直径Φ25；配套304活动卡套法兰:DN40,PN10，精度等级I级 | 支 | 20 | 上自仪/布莱迪/安徽天康 | 锅炉
34 | K型热电偶 | 热电偶（型 号WRNK-391 K型0-800°C, 63铠装L=10M,带引线8M） | 支 | 20 | 上自仪 | 炉排片
35 | PT100热电阻 | 型号：WZPK-230，PT100,L=300×150，保护套管材质：304，外径Φ16，配Φ5铠装芯，套管螺纹m27*2，法兰 | 支 | 2 | 上自仪/布莱迪/安徽天康 | 通用
36 | PT100热电阻 | 型号：WZPK-230，PT100 L×1=600×450，保护套管材质：304，外径Φ16，配Φ5铠装芯，套管螺纹m27*2 | 支 | 2 | 上自仪/布莱迪/安徽天康 | 通用
37 | PT100双金属温度计 | 型号：wssp2-481 ，0-100℃。 探杆总长240mm 直径10mm 活动卡套螺纹m27*2 | 支 | 4 | 上自仪/布莱迪/安徽天康 | 汽轮机
38 | PT100端面热电阻 | WZPM2-201 Φ4×20mm 双支端面热电阻 Pt100 50-200℃ 引线8米，圆筒端子 | 支 | 20 | 上自仪/布莱迪/安徽天康 | 汽轮机
39 | 双色水位计云母组件 | GSN-1-ULB64/6.4 | 套 | 60 | 铁岭铁光 | 双色水位计
40 | 双色水位计光源模块 | GSN-1-ULB64/6.4GY | 套 | 30 | 铁岭铁光 | 双色水位计
41 | 电接点水位计电极 | GSN-1-115 | 套 | 40 | 铁岭铁光 | 电接点水位计
42 | 水位计半导体电源 | YBDK-Ⅱ 60型 | 个 | 3 | 铁岭铁光 | 双色水位计
43 | 智能电接点水位计 | UDZ-01-19Q-Z | 台 | 3 | 铁岭铁光 | 电接点水位计
44 | 电接点测量筒 | UDZ-01-19Q-T | 台 | 3 | 铁岭铁光
45 | 平衡容器 | B67W-100,PN100,DN20 | 台 | 1 | 铁岭铁光
46 | 水位计悬挂式电源光源箱 | GSN-ELB-PR | 个 | 3 | 铁岭铁光
47 | 行程开关 | WLCA2-TH-N | 个 | 2 | OMRON | 炉排系统
48 | 接近开关 | E2E-X20MD1-Z 2M线,OMRON | 个 | 2 | CKD-TOH
49 | VAD开关型主板 | AD1401，开关型 | 块 | 3 | Hitewell | 执行机构配件
50 | VAD就地控制板 | AD1202 | 块 | 3 | Hitewell | 执行机构配件
51 | VAD就地控制板 | AD1402 | 块 | 3 | Hitewell | 执行机构配件
52 | VAD调节型主板 | AD1503，调节型 | 块 | 3 | Hitewell | 执行机构配件
53 | 绝对编码器 | Y10103415 | 个 | 3 | Hitewell | 执行机构配件
54 | 电动执行器 | VADML10，直行程、调节型、380V、带线性单元 | 个 | 2 | Hitewell | 执行机构
55 | 电动执行器 | VADML12，直行程、调节型、380V、带线性单元 | 个 | 2 | Hitewell | 执行机构
56 | 电动执行器 | VADQ015，角行程、开关量控制、开关量反馈 | 个 | 2 | Hitewell | 执行机构
57 | 主板 | 2SDQ(B)系列适配 | 块 | 1 | 扬州电力设备修造厂 | 执行机构配件
58 | 电源板 | 2SDQ(B)系列适配 | 块 | 1 | 扬州电力设备修造厂 | 执行机构配件
59 | WK电源板 | DZW+WK型电动执行器适用 | 块 | 1 | 扬州电力设备修造厂 | 执行机构配件
60 | WK控制器 | DZW+WK型电动执行器适用 | 套 | 1 | 扬州电力设备修造厂 | 执行机构配件
61 | WK面板 | DZW+WK型电动执行器适用 | 个 | 1 | 扬州电力设备修造厂 | 执行机构配件
62 | 开度信号转换器 | XQWKD-2 | 个 | 1 | 扬州电力设备修造厂 | 执行机构配件
63 | 电源板 | ROTORK电动执行机构IQC系列适配 | 个 | 2 | ROTORK | 提供ROTORK供货证明
64 | 显示面板 | ROTORK电动执行机构IQC系列适配 | 个 | 2 | ROTORK | 提供ROTORK供货证明
65 | 切换开关 | ROTORK电动执行机构IQC系列适配 | 个 | 2 | ROTORK | 提供ROTORK供货证明
66 | 接触器 | ROTORK电动执行机构IQC系列适配 | 个 | 2 | ROTORK | 提供ROTORK供货证明
67 | 伺服板 | ROTORK电动执行机构IQC系列适配 | 块 | 2 | ROTORK | 提供ROTORK供货证明
68 | 力矩传感器 | ROTORK电动执行机构IQC系列适配 | 个 | 2 | ROTORK | 提供ROTORK供货证明
69 | 执行器编码器 | ROTORK电动执行机构IQC系列适配 | 个 | 2 | ROTORK | 提供ROTORK供货证明
70 | 电动执行器 | IQC10F10B4 N 24RPM,34Nm，380VAC，50HZ | 台 | 2 | ROTORK | 提供ROTORK供货证明
71 | 电磁阀 | DSG-03-2B2-D24-N1-50-L | 个 | 2 | 榆次油研液压 | 汽轮机
72 | 电磁阀 | DSHG-04-2B2-T-D24-N1-50-L | 个 | 2 | 榆次油研液压 | 汽轮机
73 | 电磁阀 | DSG-01-2B2-D24-N1-50-L | 个 | 2 | 榆次油研液压 | 汽轮机
74 | 电磁阀 | 2W250-25DC24V | 个 | 10 | 亚德客 AIRTAC | 捞渣机
75 | 电磁阀 | 4V210-08AC220V | 个 | 10 | 亚德客 AIRTAC | 翻板阀
76 | 电磁阀 | VTNC-2/3,DC24V | 个 | 10 | VATTEN | 气动阀
77 | 电磁阀膜片 | K2000 | 个 | 10 | GOYEN | 空气炮
78 | OPC电磁 | 4WE 6 D62/EG24N9K4;MNO:R900561274 | 个 | 1 | Rexroth | 汽轮机
79 | LVDT | 4000TD型，0~200mm | 支 | 1 | 无锡河埒 | 汽轮机
80 | 伺服阀 | MOD：D633-460B;TYPE：R16KO1D0VSM2 | 个 | 1 | MOOG | 汽机伺服阀
81 | 智能定位器 | 3800SA | 台 | 1 | 固尔德 | 湿法系统
82 | 数字阀门控制器 | DVC2000 | 台 | 1 | FIELDVUE | 反应塔
83 | 磁翻板液位计 | BI-S10-CW-1R-3R-131-2200-Y,带远传 | 台 | 1 | 飞卓 | 螯合稀释罐
84 | 内窥高温火焰监视器 | GS-HTFM2100LD，含高温固化摄像仪、特种高温镜头、不锈钢镜头保护筒、气动传动装等配套装置 | 套 | 2 | 合肥金星机电 | 锅炉看火监控
85 | 暗箱型汽包水位监视器 | GS-DWLM2208，含高温固化摄像仪、暗箱式箱体、恒光系统及冷却装置等 | 套 | 2 | 合肥金星机电 | 锅炉水位监控
86 | 压力开关 | BH-040005-040，量程：101.5-0 KPA | 个 | 1 | SOR | 提供SOR供货证明
87 | 压力开关 | BH-040002-040,量程：7-110 KPA | 个 | 1 | SOR | 提供SOR供货证明
88 | 压力开关 | H100-521,量程：-4000Pa-4000Pa | 个 | 3 | UE | 提供UE供货证明
89 | 接近开关 | LJ30A3-15-Z/BY | 个 | 5 | 泸工集团有限公司 | 斗提机
90 | 接近开关 | ALS-220MS | 个 | 5 | VATTEN | 气动阀
91 | 接近开关 | CS1-F,DC/AC 5-240V 100mA | 条 | 10 | 亚德客 AIRTAC | 提升阀
92 | 雷达液位计 | 型号：ULS55-PBFXBAMA，量程0-3.6米，4-20mA+HART | 个 | 1 | 上自仪 | 储浆罐
93 | 差压变送器 | 3051DP1A62A1AB4M5HR5 | 个 | 1 | 罗斯蒙特 | 除尘器
94 | 电机 | 阀门电动装置专用电机（3PH),型号：YDF110-150A，380V 50HZ,功率150W，转速：1350r/min | 台 | 3 | 浙江静安防爆电机制造有限公司 | 调节风门
95 | 电源模块 | 6700/15 |  | 3 | 上海金积 | 风机
96 | 振动模块 | JNJVS6700/55 | 个 | 3 | 上海金积 | 风机
97 | 振动速度传感器 | JNJVS5500方向：水平 | 个 | 6 | 上海金积 | 风机
98 | 振动速度传感器 | JNJVS5500方向：垂直 | 个 | 6 | 上海金积 | 风机
99 | 振动温度一体化传感器 | JVS1010,电源24V，输出：4-20毫安，测量长度240mm,螺牙M27*2 | 个 | 1 | 上海金积 | 风机
100 | 震动检测仪 | Vibration monitor PCH 1072/CHF 8081，备件号（749859-0001） | 块 | 1 | GEA | 本项取消
101 | 流量磁性开关 | Magnetswitch F/oil Control 备件号（748948-0002） | 个 | 1 | GEA | 本项取消
102 | 浮球开关 | Float Operated Switch F35/100，备件号（013559-0001） | 个 | 1 | GEA | 本项取消
103 | 单向阀 | Non return vavle 3/8"，012036-0001 | 个 | 1 | GEA | 本项取消
104 | 振动检测信号线 | Signal line Ac-112 with plug，备件号083085-0001 | 条 | 1 | GEA | 本项取消
105 | 信号线 | Plug with 17-core cable 20m，备件号012343-0002 | 条 | 1 | GEA | 本项取消
106 | 振动探头放大器 | CHB3014/CHF8240，S/N:CHC1002-2021210013，Probe+Osi.，备件号749861-0004 | 个 | 1 | GEA | 本项取消
107 | 温度探头 | Temp sensor comp. F100，备件号233468-0001 | 个 | 1 | GEA | 本项取消
108 | 联网播放器/LED Player | 型号：A35,电源：DC5V-12V 1.2A | 个 | 1 | 卡莱特 | 中控大屏
109 | 485数据光猫 | TCF-142-M | 对 | 2 | 摩莎 | DCS至数采仪
110 | 交换机 | EDS-108 | 个 | 1 | 摩莎
111 | 电源 | 8002E | 台 | 1 | 江阴众和/江阴信和 | TSI
112 | 管理模块 | 8003E | 台 | 1 | 江阴众和/江阴信和 | TSI，需提供厂家服务
113 | 三取二超速模块 | 8163E-A02-B03-D01-E02 | 块 | 1 | 江阴众和/江阴信和 | TSI，需提供厂家服务
114 | 振动监测模块 | 8014E-A02-B03-D00-E02 | 块 | 1 | 江阴众和/江阴信和 | TSI，需提供厂家服务
115 | 轴振动监测模块 | 8024E-A03-B03-D00-E02 | 块 | 1 | 江阴众和/江阴信和 | TSI，需提供厂家服务
116 | 轴向位移监测模块 | 8034E-A04/04/10/10-B03-C01/01/02/02-D01 | 块 | 1 | 江阴众和/江阴信和 | TSI，需提供厂家服务
117 | 行程监测模块 | 8074E-A20/20/51/51-B03-D00-E02 | 块 | 1 | 江阴众和/江阴信和 | TSI，需提供厂家服务
118 | 继电器模块 | 8328EB-1 | 块 | 1 | 江阴众和/江阴信和 | TSI
119 | 速度传感器 | SZ-6A | 只 | 1 | 江阴众和/江阴信和 | 转速
120 | 电涡流探头 | ZH30103-A00-B04-C10-D01-E00 | 只 | 1 | 江阴众和/江阴信和 | 轴振
121 | 前置器 | ZH30180-A90-B00 | 只 | 1 | 江阴众和/江阴信和 | 轴振
122 | 延伸电缆 | ZH30130-A080-B02-C00 | 根 | 1 | 江阴众和/江阴信和 | 轴振
123 | 电涡流探头 | ZH30703-A000-B050-C10-D01-E00 | 只 | 1 | 江阴众和/江阴信和 | 轴向位移
124 | 前置器 | ZH30780-A90-B00 | 只 | 1 | 江阴众和/江阴信和 | 轴向位移
125 | 延伸电缆 | ZH30730-A080-B02-C00 | 根 | 1 | 江阴众和/江阴信和 | 轴向位移
126 | 电涡流探头 | ZH30851-A02-B000-C070-D10-E00-F00 | 只 | 1 | 江阴众和/江阴信和 | 胀差
127 | 前置器 | ZH30850-A90-B00 | 只 | 1 | 江阴众和/江阴信和 | 胀差
128 | 延伸电缆 | ZH30854-A080-B02-C00 | 根 | 1 | 江阴众和/江阴信和 | 胀差
129 | 磁阻传感器 | SZCB-01/L=117 | 只 | 1 | 江阴众和/江阴信和 | 转速传感器
130 | 磁阻传感器 | SZCB-01-01-080-00-03 | 只 | 1 | 无锡厚德 | 转速传感器
131 | 热膨胀传感器 | TD-2-25 | 台 | 1 | 江阴众和/江阴信和 | 热膨胀
132 | 转速/撞击子监视仪 | XJZC-03A/Q | 台 | 1 | 江阴众和/江阴信和 | TSI
133 | 热电阻 | 20ZB646-001-361012 | 支 | 5 | 重庆川仪 | 除尘器
134 | 差压变送器 | 3051DP1A62A1AB4M5HR5 | 个 | 1 | 罗斯蒙特 | 除尘器
135 | 氧化锆 | LONOXT3T0001+LONOXT3P001C3DZ 904L防腐型探头 氧量分析仪量程范围为0-25%可设定；配智能电子变送器，4-20mA+Hart输出， 供电电源为220VAC 50/60Hz。自加热温度840℃，探头采用刚玉或SS904L防腐材质，插入深度1000mm, 具有故障自动判断功能。 整套仪表满足以下技术指标： a) 精度：±1%FS或0.1%O2 b) 重复性：满量程的±0.5% c) 防护等级：IP66 d) T90时间小于7秒 e) 响应时间：0.5秒 | 台 | 5 | 深圳朗弘科技
136 | 料位开关 | 型号：SP-OT-ZX0100XDY，长度60cm，电源24V，镰刀叶片，材质316L，DN50，防腐护套 | 个 | 20 | SERP希尔普
137 | 气体控制器 | M670控制器，总线制,32点位 | 台 | 1 | 上海翼捷
138 | 气体控制器 | M670控制器,4-20毫安，分线制，4点位 | 台 | 1 | 上海翼捷
139 | CH4气体检测仪 | 型号：GTQ-C610-CH4，检定气体：甲烷,测量范围：0-100%LEL,3线制,4-20mA,电压：DC24V，带声光报警，带传感器 | 台 | 2 | 上海翼捷
140 | H2S气体检测仪 | 型号：C610-H2S，检定气体：硫化氢,测量范围：0-200umol/mol,3线制,4-20mA,电压：DC24V，带声光报警，带传感器 | 台 | 2 | 上海翼捷
141 | NH3气体检测仪 | 型号：D610-NH3，检定气体：氨气,测量范围：0-100umol/mol,3线制,4-20mA,电压：DC24V，带声光报警，带传感器 | 台 | 1 | 上海翼捷
142 | CO气体检测仪 | C630-CO，总线型，量程0-1000PPM，测量气体：一氧化碳，总线制,电压：DC24V，带声光报警，带传感器 | 台 | 2 | 上海翼捷
143 | CH4气体检测仪 | 型号：GTQ-C630-CH4，检定气体：甲烷,测量范围：0-100%LEL,总线制,电压：DC24V，带声光报警，带传感器 | 台 | 6 | 上海翼捷
144 | H2S气体检测仪 | 型号：C630-H2S，检定气体：硫化氢,测量范围：0-200umol/mol,总线制,电压：DC24V，带声光报警，带传感器 | 台 | 6 | 上海翼捷
145 | NH3气体检测仪 | 型号：D630-NH3，检定气体：氨气,测量范围：0-100umol/mol,总线制,电压：DC24V，带声光报警，带传感器 | 台 | 1 | 上海翼捷
146 | H2气体检测仪 | 型号：D630-H2，检定气体：氢气,测量范围：0-100umol/mol,总线制,电压：DC24V，带声光报警，带传感器 | 台 | 1 | 上海翼捷
147 | 甲烷探头传感器 | 甲烷探头传感器，型号：S505,CH4 | 个 | 15 | 上海翼捷
148 | 硫化氢探头传感器 | 硫化氢探头传感器，型号：K-S505,H2S | 个 | 15 | 上海翼捷
149 | 一氧化碳探头传感器 | 一氧化碳探头传感器，K-S505,CO | 个 | 3 | 上海翼捷
150 | 氨气探头传感器 | 氨气探头传感器，S502A,NH3 | 个 | 2 | 上海翼捷
151 | 比例阀 | 2FRE 6B-22/25QK4MV | 个 | 3 | Rexroth
152 | 比例阀滤芯 | PMDH2006H0030 | 个 | 30 | FG
153 | PH计探头 | CPS11E-NA7BTA4 | 个 | 15 | E+H | 提供E+H厂家供货证明
154 | 光纤收发器 | HF-500-E4-SC | 个 | 3 | 华飞科技
155 | 光纤收发器 | HF-500-E1-SC | 个 | 3 | 华飞科技
156 | 涡街流量计 | 型号：WFLUGB-2215FCE，流量范围280-2240m3/h,介质：天然气，防爆等级：ExdIICT6Gb,管径DN150 | 个 | 1 | 南控
157 | 盐度计 | CLS50D-AA1B21 | 支 | 5 | E+H | 提供E+H厂家供货证明
158 | 固态继电器 | KYTYM380D15R-24F-N |  |  | 库顿KUDOM
159 | 有毒气体检测报警器 | WMKY-2000(氨气 0-1000umol/mol) | 个 | 1 | 无锡市永安电子科技有限公司
160 | 有毒气体检测报警器 | GQ-AEC2232bx/氨气 | 个 | 1 | 成都安可信
161 | 可燃气体探测器 | TC1OO II | 个 | 1 | 汉威科技
162 | 液晶拼接显示终端 | M55PJEGL-GS | 台 | 1 | 创维SHYWORTH
163 | 超声波液位计 | HYI200S-GZ,0-1米量程，4-20毫安信号，ABS防腐材质 | 台 | 1 | 南控
164 | 称重控制器及面板 | METTLER TOLEDO IND 331 | 套 | 1 | 托利多
165 | 便携式盐度计 | 9531600PH测试笔 | 个 | 1 | 哈希
166 | 便携式PH计 | 9531000盐度测试笔，量程0-10PPT | 个 | 1 | 哈希
167 | 差压变送器 | EJA11OE-JMS5J-914EA,量程0-25kpa,4-20毫安信号，HART协议 | 个 | 1 | EJA
168 | 压力变送器 | EJA530E-JDS4N-014EL,量程0-10MPA,4-20毫安信号，HART协议 | 个 | 1 | EJA
169 | 差压变送器 | EJA120E-JES5J-914EA,量程0-10KPA,4-20毫安信号，HART协议 | 个 | 1 | EJA
170 | 差压变送器 | EJA11OE-JMS5J-914EA,量程0-200kpa,4-20毫安信号，HART协议 | 个 | 1 | EJA
171 | 差压变送器 | EJA11OE-JMS5J-914EA,量程0-50kpa,4-20毫安信号，HART协议 | 个 | 1 | EJA
172 | 差压变送器 | EJA11OE-JMS5J-914EA,量程0-600mmH2O,4-20毫安信号，HART协议 | 个 | 1 | EJA
173 | 差压变送器三阀组 | EJA变送器三阀组，316材质 | 个 | 5 | EJA
174 | 防堵取样装置 | Y型，316不锈钢材质，壁厚大于或等于3mm，仪表接口M20×1.5转直径14×2不锈钢短管 | 个 | 10 | 安徽天康
175 | 三参数探头 | KR939SB3,油位-10-40mm，油温0-100℃，振动0-20mm/s,材质316 | 个 | 1 | 北京科热
176 | 氧分析仪 | ZO-30B（Q）防腐型探头，护套材质不低于316L; 氧量分析仪量程范围为0-25%可设定；配智能电子变送器，4-20mA+Hart输出，供电电源为220VAC 50/60Hz。自加热温度750℃，探头采用刚玉保护套管，外径60mm，插入深度1000mm, 具有故障自动判断功能。 整套仪表满足以下技术指标： a) 精度：±1%FS或0.1%O2 b) 重复性：满量程的±0.5% c) 防护等级：IP66 d) T90时间小于7秒 e) 响应时间：0.5秒 | 台 | 1 | 中国原子能科学研究
177 | 防爆日夜型高清网络彩色一体机及支架 | DS-2XE6242F-IS(D)，配支架 | 个 | 2 | 海康威视
178 | 日夜型高清网络彩色一体机及支架 | DS-2CD2T45DV3-13，配支架 | 个 | 2 | 海康威视
179 | 红外筒型网络摄像机及支架 | DS-2CD2T45DV3-13，配支架 | 个 | 2 | 海康威视
180 | 日夜型半球型网络摄像机及支架 | DS-2CD2345DV3-1 | 个 | 2 | 海康威视
181 | 网络高清防爆智能球机及支架 | iDS-2DF6C423-CX(T5F)，配支架 | 个 | 2 | 海康威视
182 | 网络高清红外球机及支架 | iDS-2DE4423IW-DE(T5)，配支架 | 个 | 2 | 海康威视
183 | 阻旋开关 | 型号：FBSS01-41SB-500/FS ，长度650mm，电源24V，镰刀叶片，材质316L，法兰DN50 | 个 | 10 | 福光百特
184 | 多功能过程校验仪 | ConST326-S 带HART功能 | 台 | 1 | 康斯特ConST
185 | 超声波液位计 | TKWL-1600,量程0-3米，4-20毫安信号，ABS防腐材料 | 台 | 1 | 安徽天康
186 | 超声波液位计 | TKWL-1600,量程0-5米，4-20毫安信号，ABS防腐材料 | 台 | 1 | 安徽天康
187 | 超声波液位计 | TKWL-1600,量程0-8米，4-20毫安信号，ABS防腐材料 | 台 | 1 | 安徽天康
188 | 便携式油压泵 | ConST133 造压范围：0～70MPa，调节细度：0.1kPa，压力接口：2个M20*1.5内快速接口 | 台 | 1 | 康斯特ConST
189 | 便携气压泵 | ConST118 （-0.095～6）MPa，两个仪表快速接头 | 台 | 1 | 康斯特ConST
190 | 精密数字压力表 | ConST211S，0.05级，0-250KPa | 块 | 1 | 康斯特ConST
191 | 精密数字压力表 | ConST211S，0.05级，-100-100KPa | 块 | 1 | 康斯特ConST
192 | 精密数字压力表 | ConST211S，0.05级， 0-60MPA | 块 | 1 | 康斯特ConST
193 | 精密数字压力表 | ConST211S，0.05级，0-10MPA | 块 | 1 | 康斯特ConST
194 | 精密数字压力表 | ConST211S，0.05级， 0~1.6MPA | 块 | 1 | 康斯特ConST
195 | 脉冲电磁阀维修包 | ASCO维修包 ，型号：C140744 | 个 | 30 | ASCO
196 | 投入式液位计 | SP-LB302500CR10C,量程1.5米，法兰DN80，带现场显示，4-20毫安信号，电源电压24V，316不锈钢探头 | 个 | 1 | SERP希尔普
197 | 投入式液位计 | SP-LB302500CR10C,量程3米，法兰DN50，带现场显示，4-20毫安信号，电源电压24V，316不锈钢探头 | 个 | 1 | SERP希尔普
198 | 磁翻板液位计 | TKUHZ，测量长度1.15m，工作压力1.6MPA，工作温度60℃，法兰DN20 | 个 | 1 | 安徽天康
199 | 磁翻板液位计 | TKUHZ，测量长度0.3m，工作压力2.5MPA，工作温度-20-130摄氏度，法兰DN25 PN25 | 个 | 1 | 安徽天康
200 | 磁翻板液位计 | TKUHZ，测量长度0.7m，工作压力1.6MPA，工作温度-20-130摄氏度，法兰DN25 PN16 | 个 | 1 | 安徽天康
201 | 电源模块 | SITOP PSU8200 DC24V/40A 6EP3337-8SB00-0AY0 | 个 | 1 | 西门子 | 提供西门子供货证明
202 | 电源模块 | SITOP PSU200M DC24V/10A 6EP1334-3BA10 | 个 | 1 | 西门子 | 提供西门子供货证明
203 | PLC电源模块 | PM 190W 6EP1333-4BA00 | 个 | 1 | 西门子 | 提供西门子供货证明
204 | PLC主控器 | SIMATIC S7-1500 型号：6ES7511-1AK02-OABO | 个 | 1 | 西门子 | 提供西门子供货证明
205 | DI模块 | DI32*24VDC 型号：521-1BL10-0AAO | 个 | 1 | 西门子 | 提供西门子供货证明
206 | DQ模块 | DQ32*24VDC 型号：522-1BL10-0AA0 | 个 | 1 | 西门子 | 提供西门子供货证明
207 | PLC电源模块 | PS 25W 24VDC 型号：6ES7050-OKAOO-0AB0 | 个 | 1 | 西门子 | 提供西门子供货证明
208 | PLC电源模块 | PM 190W 120/230VDC 型号：6EP1333-4BA00 | 个 | 1 | 西门子 | 提供西门子供货证明
209 | PLC主控器 | SIMATIC S7-1500 CPU 1511-1PN 型号：6ES7511-1AK02-OABO | 个 | 1 | 西门子 | 提供西门子供货证明
210 | DI模块 | DI32*24VDC 型号：521-1BL10-0AAO | 个 | 1 | 西门子 | 提供西门子供货证明
211 | DQ模块 | DQ32*24VDC 型号：522-1BL10-0AA0 | 个 | 1 | 西门子 | 提供西门子供货证明
212 | AI模块 | AI4*U/I/RTD/TC 型号：531-7QDOO-OABO | 个 | 1 | 西门子 | 提供西门子供货证明
213 | TM Count 2*24v | 6ES7 550-1AAOO-OABO | 个 | 1 | 西门子 | 提供西门子供货证明
214 | PLC通讯模块 | CP 1542-5 型号：6GK7 542-5FXOO-0XEO | 个 | 1 | 西门子 | 提供西门子供货证明
215 | PLC电源模块 | PM 190W 120/230VAC 型号：6EP1333-4BA00 | 个 | 1 | 西门子 | 提供西门子供货证明
216 | PLC电源模块 | PS 60W 120/230VAC/DC 型号：507-ORA00-OABO | 个 | 1 | 西门子 | 提供西门子供货证明
217 | PLC主控器 | SIMATIC S7-1500 型号：6ES7512-1CK01-OABO | 个 | 1 | 西门子 | 提供西门子供货证明
218 | DI模块 | DI16/DO16*24VDC DI16*24VDC 型号：521-1BH10-OAAO | 个 | 1 | 西门子 | 提供西门子供货证明
219 | DQ模块 | DQ16*24VDC 型号：522-1BH10-OAAO | 个 | 1 | 西门子 | 提供西门子供货证明
220 | AI模块 | AI 8xU/I/RTD/TC ST 型号：6ES7 531-7KF00-OABO | 个 | 1 | 西门子 | 提供西门子供货证明
221 | PLC通讯模块 | CP 1542-5 型号：6GK7 542-5FXOO-0XE0 | 个 | 1 | 西门子 | 提供西门子供货证明
222 | PLC电源模块 | PM 190W 120/230VAC 型号：6EP1333-4BA00 | 个 | 1 | 西门子 | 提供西门子供货证明
223 | PLC主控器 | SIMATIC S7-1500 CPU 1513-1 PN 型号：6ES7 513-1AL02-0AB0 | 个 | 1 | 西门子 | 提供西门子供货证明
224 | DI模块 | DI 16x24VDC HF 型号：6ES7 521-1BH00-0AB0 | 个 | 1 | 西门子 | 提供西门子供货证明
225 | DQ模块 | DQ 16x230VAC/2A ST 型号：6ES7 522-5HH00-0AB0 | 个 | 1 | 西门子 | 提供西门子供货证明
226 | PLC通讯模块 | CP 1542-5 型号：5GM7 542-5FX00-0XE0 | 个 | 1 | 西门子 | 提供西门子供货证明
227 | PLC电源模块 | DC 24V PS 307 5A | 个 | 1 | 西门子 | 提供西门子供货证明
228 | PLC主控器 | SIMATIC S7-300 CPU314-2 DP 型号：314-6CH04-0AB0 | 个 | 1 | 西门子 | 提供西门子供货证明
229 | DI/AI模块 | DI8*DC24V AI5/A02*12Bil (DI,AI共一块卡） | 个 | 1 | 西门子 | 提供西门子供货证明
230 | DI/DO模块 | DI 16/D016*DC24V （DI,DO共一块卡） | 个 | 1 | 西门子 | 提供西门子供货证明
231 | DI模块 | DI 32*DC24V 型号：(321-1BL00-0AA0) | 个 | 1 | 西门子 | 提供西门子供货证明
232 | DQ模块 | DQ 32*DC 24v/0.5A 型号：(322-1BL00-0AA0) | 个 | 1 | 西门子 | 提供西门子供货证明
233 | PLC电源模块 | PS 307 10A 型号：307-1KA02-0AB0 | 个 | 1 | 西门子 | 提供西门子供货证明
234 | PLC主控器 | CPU315-2 DP SIMATIC S7-300 型号：315-2AH14-0AB0 | 个 | 1 | 西门子 | 提供西门子供货证明
235 | DI模块 | DI 16xDC24V 型号：321-1BH02-0AB0 | 个 | 1 | 西门子 | 提供西门子供货证明
236 | DQ模块 | DQ 16xDC24V/0.5A 型号：322-1BH01-0AB0 | 个 | 1 | 西门子 | 提供西门子供货证明
237 | AI模块 | AI 8x12BIT 型号：331-7KF02-0AB0 | 个 | 1 | 西门子 | 提供西门子供货证明
238 | AO模块 | AO 4x12BIT 型号：332-5HD01-0AB0 | 个 | 1 | 西门子 | 提供西门子供货证明
239 | PLC通讯模块 | SIMATIC TIC DP/DP Coupler 型号：158-0AD01-0XA0 | 个 | 1 | 西门子 | 提供西门子供货证明
240 | IM-S模块 | IM360 IM-S 型号：360-3AA01-0AB0 | 个 | 1 | 西门子 | 提供西门子供货证明
241 | IM-R模块 | IM361 IM-R 型号：361-3CA01-0AB0 | 个 | 1 | 西门子 | 提供西门子供货证明
242 | 电导率仪器传感器 | 型号：CLS21-C1N3A；设备或管道规格：De75；介质：渗滤液；操作温度：常温；测量范围：0-20000 μS/cm；基本规格参数：盘装变送器；15m一体化电缆；电极：石墨；精度：±2.0%；电气接口：3个M20×1.5阴螺纹；输出信号：四线制4~20mADC；电源：220VAC； | 个 | 1 | E+H | 渗滤液系统： 提供E+H厂家供货证明
243 | pH仪器传感器 | 型号：CPF81-LH11C2；介质：渗滤液；操作温度：≤40℃；介质密度：/；测量范围：0~14；过程连接：3/4“NPT外螺纹；15m一体化电缆；配3m不锈钢SS304导杆；精度：±1.0%；电气接口：2个M20×1.5阴螺纹；输出信号：四线制4~20mADC；电源：220VAC；电极IP65以上； | 个 | 1 | E+H | 渗滤液系统： 提供E+H厂家供货证明
244 | 投入式液位计 | 型号：TK3051；仪表类型：投入式静压液位计；介质：渗滤液；操作温度：常温；测量范围：0-10m；安装位置：室外；防爆型；材质：S31603；电气接口：1个M20×1.5阴螺纹；输出信号：二线制4~20mADC；防护等级：IP67及以上；防爆等级：ExdIIBT4 | 个 | 1 | 安徽天康 | 渗滤液系统
245 | 投入式液位计 | 型号：TK3051；仪表类型：投入式静压液位计；介质：渗滤液；操作温度：常温；测量范围：0-8m；安装位置：室外；材质：S31603；电气接口：1个M20×1.5阴螺纹；输出信号：二线制4~20mADC；防护等级：IP67及以上；防爆等级：ExdIIBT4 | 个 | 1 | 安徽天康 | 渗滤液系统
246 | 投入式液位计 | 型号：TK3051；仪表类型：投入式静压液位计；介质：渗滤液；操作温度：常温；测量范围：0-4m；安装位置：室外；防爆型；材质：S31603；电气接口：1个M20×1.5阴螺纹；输出信号：二线制4~20mADC；防护等级：IP67及以上；防爆等级：ExdIIBT4 | 个 | 1 | 安徽天康 | 渗滤液系统
247 | 转轮式流量计 | 设备或管道规格：DN50；介质：渗滤液；操作温度：常温；测量范围：0-20m3/h；过程连接：NPT3/4，内螺纹；安装型式：管道安装；现场安装变送器：3-9900-1；现场安装件：3-8050；传感器：3-2536-P0；配DN50-UPVC三通安装件；精度：±0.5%；电气接口：2个M20×1.5阴螺纹；输出信号：四线制4~20mADC；电源：24VDC；现场指示：有；现场操作：有；防护等级：IP65以上 | 个 | 1 | GF | 渗滤液系统
248 | 电磁流量计 | 型号：5W4C80-AADLHA0AQD321A+AK；设备或管道材质：HDPE；设备或管道规格：De90；介质：渗滤液；操作温度：≤40℃；测量范围：0~30m3/h；过程连接：法兰：碳钢，DN80,PN10,GB9119；安装型式：管道安装；仪表安装型式：一体式；基本规格参数：衬里材料：聚氨酯；电极材料：S31603；精度：±0.5%；电气接口：2个M20×1.5阴螺纹；输出信号：四线制4~20mADC；电源：220VAC；现场指示：有；现场操作：有；防护等级：IP67及以上； | 个 | 1 | E+H | 渗滤液系统： 提供E+H厂家供货证明
249 | 溶解氧仪 | 型号：COM223-DX0005 COS41-4F；介质：渗滤液；操作温度：≤40℃；介质密度：/；测量范围：0~20mg/l；过程连接：3/4"NPT外螺纹；安装位置：硝化池池顶；防爆：否；安装型式：池顶开孔安装；仪表安装型式：/；基本规格参数：盘装变送器；15m一体化电缆；配3m不锈钢SS304导杆；精度：±1.0%；电气接口：2个M20×1.5阴螺纹；输出信号：四线制4~20mADC；电源：220VAC；现场指示：有；现场操作：有；防护等级：电极IP65以上 | 个 | 1 | E+H | 渗滤液系统： 提供E+H厂家供货证明
250 | 温度传感器 | 型号：TM131-DJX36/115，插入深度200mm；仪表类型：温度传感器；设备或管道材质：S30408；设备或管道规格：D377*4.0；介质：渗滤液；操作温度：≤40℃；介质密度：/；测量范围：0-60℃；过程连接：G1/2"外螺纹；安装位置：室内，射流循环泵入口管道；防爆：否；安装型式：管道安装；仪表安装型式：/；基本规格参数：PT100，三线制；保护管：S31603，直管，φ11；插深：200mm；精度：±0.5%；电气接口：1个M20×1.5阴螺纹；输出信号：二线制4~20mADC；电源：/；现场指示：/；现场操作：/；防护等级：IP65以上； | 个 | 1 | E+H | 渗滤液系统： 提供E+H厂家供货证明
251 | 温度传感器 | 型号：TM131-DJX50/101,插入深度160mm；仪表类型：温度传感器；设备或管道材质：S30408；设备或管道规格：D219*3.5；介质：渗滤液；操作温度：≤40℃；介质密度：/；测量范围：0~80℃；过程连接：G1/2"外螺纹；安装位置：室外，厌氧罐旁；防爆：是（甲烷）；安装型式：管道安装；仪表安装型式：/；基本规格参数：PT100，三线制；保护管：S31603，直管，φ11；插深：150mm；精度：±0.5%；电气接口：1个M20×1.5阴螺纹；输出信号：二线制4~20mADC；电源：/；现场指示：/；现场操作：/；防护等级：IP65以上；防爆等级：ExdIIBT4； | 个 | 1 | E+H | 渗滤液系统： 提供E+H厂家供货证明
252 | 变送器 | 哈希polymetron9500变送器 | 个 | 1 | 美国哈希 | 除盐水系统
253 | pH传感器 | Polymetron8350.4电极，配套哈希polymetron9500变送器 | 个 | 1 | 美国哈希 | 除盐水系统
254 | ORP传感器 | Polymetron 8351电极，配套哈希polymetron9500变送器 | 个 | 1 | 美国哈希 | 除盐水系统
255 | 电导率传感器 | Polymetron8312电导率传感器，配套哈希polymetron9500变送器 | 个 | 1 | 美国哈希 | 除盐水系统
256 | 电导率传感器 | Polymetron，8311电导率传感器，配套哈希polymetron9500变送器 | 个 | 1 | 美国哈希 | 除盐水系统
257 | 压力变送器 | 3051CD4A22A1AB4M5 | 个 | 1 | 罗斯蒙特 | 除盐水系统
258 | 电磁流量计 | 5W4C65-AADLHA0AQD320A+AK，PROMAG 10L，DN65mm | 个 | 1 | E+H | 洗烟废水系统： 提供E+H厂家供货证明
259 | 电磁流量计 | 5W4C50-AADLHA0AQD320A+AK，PROMAG 10L，DN50mm | 个 | 1 | E+H | 洗烟废水系统； 提供E+H厂家供货证明
260 | 电源模块 | EDR-120-24 | 个 | 3 | 明纬
261 | U型差压计 | BYY型不锈钢U型压力计，量程正负2500Pa | 个 | 30 | 匡建仪表
262 | 气动调节阀 | Digital positioner Type 8049-4,code NO:8044/015VE-STC3,法兰DN15 PN40 | 台 | 1 | SCHUBERT&SALZER
263 | 气动调节阀 | 24588SVF,RATED CV1.6,带固尔德3800SA控制器，DN15法兰 | 台 | 1 | BAUMANN
264 | 磁性接近开关 | CS1-F,DC/AC 5-240V 100mA | 条 | 10 | 亚德客 AIRTAC
265 | 雷达物位计 | USL58,量程：0-11米,输出：两线制4-20毫安+HART，电源24V | 台 | 1 | 上海自动化仪表有限公司
266 | PH计套装 | SIPH2000SX PH Controller,二次表及探头一套 | 台 | 1 | 上海自动化仪表有限公司
设备清单备注中要求提供相关证明文件，务必按要求提供